## （参考）原油換算表
（参考）原油換算エネルギー使用量算定表
◆表の黄色の欄に該当数値等を入力してください。
| エネルギーの種類 |  |  |  |  | エネルギー使用量 |  |  | 単位発熱量
[6 empty] | 数値(a) | 単位 | 熱量 GＪ （ｂ = a×ｃ） | 数値(ｃ) | 単位
| 化石燃料 | 原油（コンデンセートを除く） |  |  |  |  | ｋｌ | 0 | 38.3 | GＪ/ｋｌ
|  | 原油のうちコンデンセート（ＮＧＬ） |  |  |  |  | ｋｌ | 0 | 34.8 | GＪ/ｋｌ
|  | 揮発油（ガソリン） |  |  |  |  | ｋｌ | 0 | 33.4 | GＪ/ｋｌ
|  | ナフサ |  |  |  |  | ｋｌ | 0 | 33.3 | GＪ/ｋｌ
|  | ジェット燃料油 |  |  |  |  | ｋｌ | 0 | 36.3 | GＪ/ｋｌ
|  | 灯油 |  |  |  |  | ｋｌ | 0 | 36.5 | GＪ/ｋｌ
|  | 軽油 |  |  |  |  | ｋｌ | 0 | 38 | GＪ/ｋｌ
|  | Ａ重油 |  |  |  |  | ｋｌ | 0 | 38.9 | GＪ/ｋｌ
|  | Ｂ・Ｃ重油 |  |  |  |  | ｋｌ | 0 | 41.8 | GＪ/ｋｌ
|  | 石油アスファルト |  |  |  |  | ｔ | 0 | 40 | GＪ/ｔ
|  | 石油コークス |  |  |  |  | ｔ | 0 | 34.1 | GＪ/ｔ
|  | 石油ガス |  | 液化石油ガス(ＬＰＧ) |  |  | ｔ | 0 | 50.1 | GＪ/ｔ
|  |  |  | 石油系炭化水素ガス |  |  | 千ｍ３ | 0 | 46.1 | GＪ/千ｍ３
|  | 可燃性天然ガス |  | 液化天然ガス(ＬＮＧ) |  |  | ｔ | 0 | 54.7 | GＪ/ｔ
|  |  |  | その他可燃性天然ガス |  |  | 千ｍ３ | 0 | 38.4 | GＪ/千ｍ３
#REF! |  | 石炭 |  | 輸入原料炭 |  |  | ｔ | 0 | 28.7 | GＪ/ｔ
|  |  |  | コークス用原料炭 |  |  | ｔ | 0 | 28.9 | GＪ/ｔ
|  |  |  | 吹込用原料炭 |  |  | ｔ | 0 | 28.3 | GＪ/ｔ
|  |  |  | 輸入一般炭 |  |  | ｔ | 0 | 26.1 | GＪ/ｔ
|  |  |  | 国産一般炭 |  |  | ｔ | 0 | 24.2 | GＪ/ｔ
|  |  |  | 輸入無煙炭 |  |  | ｔ | 0 | 27.8 | GＪ/ｔ
|  | 石炭コークス |  |  |  |  | ｔ | 0 | 29 | GＪ/ｔ
|  | コールタール |  |  |  |  | ｔ | 0 | 37.3 | GＪ/ｔ
|  | コークス炉ガス |  |  |  |  | 千ｍ３ | 0 | 18.4 | GＪ/千ｍ３
|  | 高炉ガス |  |  |  |  | 千ｍ３ | 0 | 3.23 | GＪ/千ｍ３
|  | 発電用高炉ガス |  |  |  |  | 千ｍ３ | 0 | 3.45 | GＪ/千ｍ３
|  | 転炉ガス |  |  |  |  | 千ｍ３ | 0 | 7.53 | GＪ/千ｍ３
|  | その他の 燃料等 |  | 都市ガス※1 |  |  | 千ｍ３ | 0 |  | GＪ/千ｍ３
|  |  |  | （ ） |  |  | 千ｍ３ | 0 |  | GＪ/千ｍ３
|  | 小計 | [5 empty] | 0 |  | GJ
| 非化石燃料 | 黒液 |  |  |  |  | ｔ | 0 | 13.6 | GＪ/ｔ
|  | 木材 |  |  |  |  | ｔ | 0 | 13.2 | GＪ/ｔ
|  | 木質廃材 |  |  |  |  | ｔ | 0 | 17.1 | GＪ/ｔ
|  | バイオエタノール |  |  |  |  | ｋｌ | 0 | 23.4 | GＪ/ｋｌ
|  | バイオディーゼル |  |  |  |  | ｋｌ | 0 | 35.6 | GＪ/ｋｌ
|  | バイオガス |  |  |  |  | 千ｍ３ | 0 | 21.2 | GＪ/千ｍ３
|  | その他バイオマス |  |  |  |  | ｔ | 0 | 13.2 | GＪ/ｔ
|  | RDF |  |  |  |  | ｔ | 0 | 18 | GＪ/ｔ
|  | RPF |  |  |  |  | ｔ | 0 | 26.9 | GＪ/ｔ
|  | 廃タイヤ |  |  |  |  | ｔ | 0 | 33.2 | GＪ/ｔ
|  | 廃プラスチック |  |  |  |  | ｔ | 0 | 29.3 | GＪ/ｔ
|  | 廃油 |  |  |  |  | ｋｌ | 0 | 40.2 | GＪ/ｋｌ
|  | 廃棄物ガス |  |  |  |  | 千ｍ３ | 0 | 21.2 | GＪ/千ｍ３
|  | 混合廃材 |  |  |  |  | ｔ | 0 | 17.1 | GＪ/ｔ
|  | 水素 |  |  |  |  | ｔ | 0 | 142 | GＪ/ｔ
|  | アンモニア |  |  |  |  | ｔ | 0 | 22.5 | GＪ/ｔ
|  | その他 |  | （ ） |  |  | GＪ | 0 | - | -
|  |  |  | （ ） |  |  | GＪ | 0 | - | -
|  | 小計 | [5 empty] | 0 |  | GJ
| 熱 | 他者から購入した熱 | 産業用蒸気 |  |  |  | GＪ | 0 | 1.17 | -
|  |  | 産業用以外の蒸気 |  |  |  | GＪ | 0 | 1.19 | -
|  |  | 温水 |  |  |  | GＪ | 0 | 1.19 | -
|  |  | 冷水 |  |  |  | GＪ | 0 | 1.19 | -
|  |  | その他 |  | （ ） |  | GＪ | 0 | - | -
|  | その他使用した熱 | 地熱 |  |  |  | GＪ | 0 | - | -
|  |  | 温泉熱 |  |  |  | GＪ | 0 | - | -
|  |  | 太陽熱 |  |  |  | GＪ | 0 | - | -
|  |  | 雪氷熱 |  |  |  | GＪ | 0 | - | -
|  |  | その他 | （ ） |  |  | GＪ | 0 | - | -
|  |  |  | （ ） |  |  | GＪ | 0 | - | -
|  | 小計 | [5 empty] | 0 |  | GJ
| 電気 | 電気事業者からの買電 |  |  |  |  | 千ｋWh | 0 | 8.64 | GJ/千ｋWh
|  | 上記以外の買電 | オフサイト型PPA |  |  |  | 千ｋWh | 0 | 3.6 | GJ/千ｋWh
|  |  | 自己託送（非化石由来の非化石電気） |  |  |  | 千ｋWh | 0 | 3.6 | GJ/千ｋWh
|  |  | 上記以外の自己託送 |  |  |  | 千ｋWh | 0 | 8.64 | GJ/千ｋWh
|  | 自家発電※2 | 太陽光 |  |  |  | 千ｋWh | 0 | 3.6 | GJ/千ｋWh
|  |  | 風力 |  |  |  | 千ｋWh | 0 | 3.6 | GJ/千ｋWh
|  |  | 地熱 |  |  |  | 千ｋWh | 0 | 3.6 | GJ/千ｋWh
|  |  | 水力 |  |  |  | 千ｋWh | 0 | 3.6 | GJ/千ｋWh
|  |  | その他（非燃料由来の非化石） |  |  |  | 千ｋWh | 0 | 3.6 | GJ/千ｋWh
|  | 小計 | [5 empty] | 0 |  | GJ
| 合計 GJ | [6 empty] | 0 |  | GJ
| 原油換算 Kl | [6 empty] | 0 |  | Kｌ
※１：省エネルギー法 定期報告書・中長期計画書（特定事業者等）記入要領 別添資料2の「都市ガス供給事業者（旧一般ガス事業者）の供給熱量一覧」を参照して、係数を入力すること。
※2：「自家発電」については参考として記載すること（燃料使用量においてカウントされているため、合計には含めない）。